## Sheet1
250k max					5mA min load
				60u adjust pin current
				Ideal
R108 [kOhm]	R109 [kOhm]	Buck output	R3 [Ohm]	R2 [kOhm]	LDO Out	Preload [mA]		Buck Out	LDO Out
75	30	2,80	22	110	1,507	11,41		2,8	1,5
180	62	3,12	36	82	1,804	15,29		3,1	1,8
75	20	3,80	240	240	2,514	5,24		3,8	2,5
160	36	4,36	140	100	3,006	12,53		4,3	3
62	13	4,62	180	110	3,302	11,39		4,6	3,3
150	24	5,80	390	150	4,509	8,35		5,8	4,5
110	16	6,30	300	100	5,006	12,52		6,3	5
130	16	7,30	910	240	6,004	5,22		7,3	6
240	20	10,40	1500	240	9,077	5,22		10,3	9
130	8,2	13,48	1300	150	12,092	8,34		13,3	12